## ArduinoBreadBoard_Version 1.1
Component | Description | Part | References | Value | Footprint | Quantity Per PCB | AG Code | Real Cost PIECE | IVA | TOTAL | Cesma
1 | Unpolarized capacitor | C | C2 C6 C7 | 100nF | C_0603_HandSoldering | 3 | CEMS-.1/50V | 4.31 | 0.6896 | 15 | 45
2 | Unpolarized capacitor | C | C1 C5 | 22pF | C_0603_HandSoldering | 2 | CMS-22/50V | 0.86 | 0.1376 | 2 | 6
3 | Polarised capacitor | CP | C3 C4 | 47uF | CP_Elec_8x6.5 | 2 | CEMS-47/35V | 4.31 | 0.6896 | 10 | 30
4 | 50V 1A General Purpose Rectifier Diode, DO-41 | 1N4001 | D1 D3 D5 D7 D9 | 1N4001 | do214ac | 5 | 1N4001-M1 | 0.86 | 0.1376 | 5 | 15
5 | LED generic, alternativ symbol | LED_ALT | D2 | ARD | Led_PLCC2_3528 | 1 | LED-WW3528-B-F120 | 2.59 | 0.4144 | 3 | 9
14 | Generic connector | Conn_01x03 | J4 | RLY4 | mkds_1,5-3 | 1 | BORNERA 3 TORNILLOS P/CIRCUITO IMPR | 6.9 | 1.104 | 8 | 24
15 | Generic connector | Conn_01x04 | J5 | SERIAL232 | mkds_1,5-4 | 2 | BORNERA 2 TORNILLOS P/CIRCUITO IMPR | 4.31 | 0.6896 | 10 | 30
16 | Generic connector | PCB Fabricacion |  |  |  | 1 | Fabricación PCB Modulo Reboot | 150 | 24 | 174 | 522
17 |  | JS1-5V-F | K1 K2 K3 K4 | JS1-5V-F | JS1-5V-F | 4 | JS1-5V-F | 29.31 | 4.6896 | 136 | 408
18 | 0.6A Ic, 160V Vce, NPN Transistor, SOT-23 | MMBT5551L | Q1 Q2 Q3 Q4 | MMBT5551L | SOT-23_Handsoldering | 4 | MMBT5551 | 4.31 | 0.6896 | 20 | 60
19 | Resistor | R | R1 R2 R5 R6 R10 | 10K | R_1206_HandSoldering | 5 | RMS-10K | 1.72 | 0.2752 | 10 | 30
20 | Resistor | R | R3 R4 R7 R8 | 1K | R_1206_HandSoldering | 4 | RMS-1K | 1.72 | 0.2752 | 8 | 24
21 | Resistor | R | R9 | 330 | R_1206_HandSoldering | 1 | RMS-330E | 1.72 | 0.2752 | 2 | 6
22 | Push button switch, generic, two pins | SW_Push | SW1 | RESET | SW_PUSH_6mm | 1 | PUSH-2/SMT | 4.31 | 0.6896 | 5 | 15
23 | 1A Low Dropout regulator, positive, 5.0V fixed output, SOT-223 | AMS1117-5.0 | U5 | AMS1117-5.0 | SOT-223-3Lead_TabPin2 | 1 | LM1117IMPX-5.0/NOPB | 25 | 4 | 29 | 87
24 | 20MHz, 32kB Flash, 2kB SRAM, 1kB EEPROM, DIP-28 | ATmega328P-PU | U6 | ATmega328P-PU | DIP-28_W7.62mm | 1 | ATMEGA328P-PU | 52.59 | 8.4144 | 61 | 183
25 | DC Optocoupler, Vce 35V, CTR 50-300%, DIP4 | PC817 | U1 U2 U3 U4 | PC817 | DIP-4_W7.62mm | 4 | PC817 | 4.74 | 0.7584 | 22 | 66
26 | Two pin crystal | Crystal | Y1 | 16MHz | crystal_hc-49s | 1 | 16MHZ-MINI | 9.48 | 1.5168 | 11 | 33
|  | ELIMINADOR DE PARED 24W 12V/2A |  |  |  | 1 | GFP241DA-1220/JH | 134.48 | 21.5168 | 156 | 468
|  | CLEMA DE PASO 5MM |  |  |  | 20 | CLEMA DE PASO 5MM | 8 | 1.28 | 185.6 | 556.8
|  | SOPORTE RIEL DIN ARDUINO |  |  |  | 6 | SOPORTE RIEL DIN ARDUINO | 40 | 6.4 | 278.4 | 835.2
|  | TAPA CLEMA FINAL |  |  |  | 1 | TAPA CLEMA FINAL | 6 | 0.96 | 7 | 21
|  | PUNTA TERMINAL 20AWG |  |  |  | 1 | PUNTA TERMINAL 20AWG | 82 | 13.12 | 95.1 | 285.3
[8 empty] | TOTAL |  | 1253.1 | 3759.3
[7 empty] | 70300-25062 |  |  | 25062
Component Groups: | 26 | [5 empty] | 45238
Component Count: | 51
Fitted Components: | 51
Number of PCBs: | 1
Total components: | 51
Schematic Version: | Version 1.1
Schematic Date: | 2018-09-24
BoM Date: | 2018-09-27 11:32
Schematic Source: | C:\Users\Eduardo\Documents\PCBs\ArduinoBreadBoard\ArduinoBreadBoard\ArduinoBreadBoard.sch
KiCad Version: | Eeschema (5.0.0)